## 트랙터_초안
대분류 | 중분류 | 소분류 | 설명 | 값예시 | 값 정의 | 초기값 | 단위 | 데이터타입 | 범위 |  | 사용유무 | 통신방향
[9 empty] | 최소값 | 최대값
트랙터 | 상태 | 차량 | 차속(차량운행속도) | 15.3Km/h | - | 0 | Km | float | 0.0 | 99.9 | Y | 단방향
|  |  | 배터리 전압 | 14.4V | - | 0 | V | float | 0.0 | 99.9 | Y | 단방향
|  |  | 연료잔량 | 50% | - | 0.0 | % | uint8 | 0 | 100 | Y | 단방향
|  |  | 요소수 온도 | 17℃ | - | 0 | ℃ | int16 | -40 | 100 | Y | 단방향
|  |  | 요소수 잔량 | 50% | - | 0 | % | uint8 | 0 | 100 | Y | 단방향
[11 empty] | Y | 단방향
|  | 변속기 | 전진/후진/중립 | 1 (전진) | 0: 중립(N) 1: 전진(F) 2: 후진(R) 3: N/A | 3 | - | uint8 | - | - | Y | 단방향
|  |  | 주변속 단수 | 1 (1단) | 0: N/A 1~6: 단 | 0 | - | uint8 | - | - | Y | 단방향
|  |  | 부변속 단수 | 1 (L단) | 0: 중립 1: L단 2: M단 3: H단 | 0 | - | uint8 | - | - | Y | 단방향
|  |  | 4WD 동작 | 1 (On) | 0: Off / 1: On | 0 | - | bool | - | - | Y | 단방향
|  |  | 차동장치잠금 | 1 (On) | 0: Off / 1: On | 0 | - | bool | - | - | Y | 단방향
|  |  | PTO 동작 | 1 (On) | 0: Off / 1: On | 0 | - | bool | - | - | Y | 단방향
|  |  | 초저속(creeping) 모드 | 1 (On) | 0: Off / 1: On | 0 | - | bool | - | - | Y | 단방향
|  |  | Auto PTO | 1 (On) | 0: Off / 1: On | 0 | - | bool | - | - | Y | 단방향
|  |  | 좌 브레이크 | 1 (On) | 0: Off / 1: On | 0 | - | bool | - | - | Y | 단방향
|  |  | 우 브레이크 | 1 (On) | 0: Off / 1: On | 0 | - | bool | - | - | Y | 단방향
|  |  | 변속기 유온 | 95℃ |  | 0 | ℃ | int16 | -40 | 210 | Y | 단방향
|  |  | 변속기 부하감도 | 1 (Low) | 0: N/A 1: 저(Low) 2: 중(Mid) 3: 고(High) | 0 | - | uint8 | - | - | Y | 단방향
[11 empty] | Y | 단방향
|  | 엔진 | 엔진 회전수 | 1500rpm | - | 0 | rpm | uint16 | 0 | 4000 | Y | 단방향
|  |  | 엔진 부하율 | 50% | - | -125 | % | uint8 | 0 | 100 | Y | 단방향
|  |  | 엔진 냉각수 온도 | 40℃ | - | -40 | ℃ | int16 | -40 | 150 | Y | 단방향
|  |  | 대기 온도 | 23℃ | - | -273 | ℃ | int16 | -40 | 100 | Y | 단방향
|  |  | 엔진 배기 온도 | 100℃ | - | -273 | ℃ | int16 | -40 | 1000 | Y | 단방향
|  |  | 엔진 오일 압력 | 400kPa | - | 0 | kPa | int16 | 0 | 1000 | Y | 단방향
|  |  | 순간 연비 (연료소모율) | 25.5L/h | - | 0 | L/h | float | 0 | 50 | Y | 단방향
|  |  | 요소수 분사량 | 1.5g/h | - | 0 | g/h | float | 0 | 100 | Y | 단방향
[11 empty] | Y | 단방향
|  | 리프트(히치) | 작업 깊이 조정 | 50% | - | 0.0 | % | uint8 | 0 | 100 | Y | 단방향
|  |  | 리프트 암 상승제한 | 50% | - | 0.0 | % | uint8 | 0 | 100 | Y | 단방향
|  |  | 드래프트 감도 조정 | 50% | - | 0.0 | % | uint8 | 0 | 100 | Y | 단방향
|  |  | 리프트 암 하강 속도 조정 | 50% | - | 0.0 | % | uint8 | 0 | 100 | Y | 단방향
|  |  | 리프트 암 위치 | 50% | - | 0.0 | % | uint8 | 0 | 100 | Y | 단방향
|  |  | PTO 끊김 위치 | 3 (High) | 0: 사용안함 1: 하(Low) 2: 중(Mid) 3: 상(High) | 0 | - | uint8 | - | - | Y | 단방향
| 제어 | 차량 | 변속모드 | 1 (Auto) | 0: Manual 1: Auto | 0 | - | uint8 | - | - | Y | 양방향
|  |  | L단 출발단수 | 1 | - | 1 | 단 | uint8 | 1 | 6 | Y | 양방향
|  |  | M단 출발단수 | 1 | - | 1 | 단 | uint8 | 1 | 6 | Y | 양방향
|  |  | H단 출발단수 | 1 | - | 1 | 단 | uint8 | 1 | 6 | Y | 양방향
|  |  | L단 최대단수 | 6 | - | 6 | 단 | uint8 | 1 | 6 | Y | 양방향
|  |  | M단 최대단수 | 6 | - | 6 | 단 | uint8 | 1 | 6 | Y | 양방향
|  |  | H단 최대단수 | 6 | - | 6 | 단 | uint8 | 1 | 6 | Y | 양방향
| 자울주행 | 제어상태 | 자율주행상태 | 0 (Manual) | 0: Manual 1: Auto | 0 | - | uint8 | 0 | 1 | Y | 단방향
|  |  | 조향제어 상태 | 0 (Manual) | 0: Manual 1: Auto | 0 | - | uint8 | 0 | 1 | Y | 단방향
|  |  | TCU제어 | 0 (Manual) | 0: Manual 1: Auto | 0 | - | uint8 | 0 | 1 | Y | 단방향
|  |  | 비상정지 | 0 (Off) | 0: Off 1: On | 0 |  | uint8 | 0 | 1 | Y | 단방향
|  |  | 비상정지 해제 | 0 (Off) | 0: Off 1: On | 0 | - | uint8 | 0 | 1 | Y | 단방향
|  |  | 차량속도 제어 | 50 | percent | 0 | % | uint8 | 0 | 100 | Y | 단방향
|  |  | 자율주행 중지 사유 | 0 | 0: None 1: 추종완료 2. 안전 3: 비상정지 4: 사용자 중지 5: 중지 스위치 | 0 | - | uint8 | 0 | 5 | Y | 단방향
|  | 추종상태 | 헤딩각 오차 | 3.1 | degree | 0 | degree | double | -180 | 180 | Y | 단방향
|  |  | 횡오차 | 2.2 | meter | 0 | meter | double | -125 | 126 | Y | 단방향
|  |  | 작업모드 | 0 (직진작업) | 0: 직진작업 1: 회경작업 | 0 | - | uint8 | 0 | 1 | Y | 단방향
|  | GPS | GPS 모드 | 4 (RTK fixed) | 0: No Fix 1: GNSS fix 2: Differential GNSS fix 3: Not defined 4: RTK fixed 5: RTK float 6: estimated/dead reckoning fix | 0 | - | uint8 | 0 | 6 | Y | 단방향
|  |  | 위성 수 | 3 |  | 0 | 갯수 | uint8 | 0 | 255 | Y | 단방향
|  |  | NTRIP 상태 | 0 | 0: disconnected 1: ready 2: connecting 3: wating 4: connected | 0 | - | uint8 | 0 | 4 | Y | 단방향
|  |  | 경도 | 123.1235 | degree | 0 | degree | double | -180 | 180 | Y | 단방향
|  |  | 위도 | 38.1235 | degree | 0 | degree | double | -90 | 90 | Y | 단방향
|  | INS | INS 동작모드 | 0 | 0: caliberating 1: aligning 2: ready 3: failed | 0 | - | uint8 | 0 | 3 | Y | 단방향
|  |  | 헤딩각 | -1.03 | degree | 0 | degree | degree | -180 | 180 | Y | 단방향
|  | 장치 | 시트 스위치 | 0 (off) | 0: Off 1: On | 0 | - | uint8 | 0 | 1 | Y | 단방향
|  |  | 셔틀레버 상태 | 1 (중립) | 0: Not Used 1: 중립 2: 전진 3: 후진 | 0 | - | uint8 | 0 | 3 | Y | 단방향
|  |  | PTO 상태 | 0 (off) | 0: off 1: on | 0 | - | uint8 | 0 | 1 | Y | 단방향
|  |  | 브레이크 | 0 (off) | 0: off, 1: on |  | - | uint8 | 0 | 1 | Y | 단방향
|  |  | 식부하강 상태 | 0 (not used) | 0: not used 1: 상승 2: 하강 3: error | 0 | - | uint8 | 0 | 3 | Y | 단방향
Note on J2: 만든 이: bool int8 / uint8 (또는 char) int16 / uint16 int32 / uint32 int64 / uint64 float double string

## 트랙터(서식,예시)
대분류 | 중분류 | 소분류 | 설명 | 값예시 | 값 정의 | 초기값 | 단위 | 데이터타입 | 범위 |  | 사용유무 | 통신방향
[9 empty] | 최소값 | 최대값
자율주행 | 상태 | 위치 | GPS좌표 | 123.2332432, 32.32432432 |  |  |  | Double | - |  | Y | 단방향
|  | 속도 | 차량운행속도 | 10 |  | 0 | km | int | 0 | 80 | Y
|  | 연료 | 연료상태, 최소값보다 적으면 경보발생 | 100 |  | 100 | percent | float | 10 |  | Y
|  | 엔진오일 | 엔진오일상태 | 100 |  | 100 | percent | float | 10 |  | Y
|  | 브레이크오일 | 브레이크오일상태 | 100 |  | 100 | percent | float | 10 |  | Y
|  | 요소수 | 요소수상태 | 100 |  | 100 | percent | float | 10 |  | Y
|  | 기어 | 기어상태 | 0 | 0 : Drive 1 : Parking | 1 |  | Char | - |  | Y | 단방향
|  | 차문 | 차문 | 10101010101 | 0 : Front Open 1 : Front Close 2 : Left Open 3 : Left Close 4 : Right Open 5 : Right Close 6 : RealLeft Open 7 : RealLeft Close 8 : RealRight Open 9 : RealRight Close 10 : Real Open 11 : Real Close | 10101010101 |  | string |  |  | N
|  | 자율주행상태 | A/S/M | 1 | 0 : Auto 1 : Semi Auto 2 : Manual | 0 |  | Char | - |  | Y | 단방향
| 제어 | 시동 | 차량 시동 끔/켬 | 1 | 0 : Off 1 : On | 0 |  | boolean |  |  | Y | 양방향
|  | 조향각 |  |  |  | 0 |  | Int | 0 ~ 359 |  | N | 양방향
|  | 작업지시 | [5 empty] | string |  |  |  | 양방향
| 알람 | 지정구간이탈 | [9 empty] | 단방향
|  | 전복 | [9 empty] | 단방향
|  | 엔진오일 | 10% 미만시 발생 |  |  |  | percent | float
|  | 브레이크오일 | 10% 미만시 발생
운행스케줄링
작업기 | 상태
제어
알람
작업스케줄링